## 后焊加工报价
电 子 材 料 BOM
NO | 组件 | 规格 | 用量 | 位号 | 备注
5 | 贴片电容 | C. CAP 150PF 50V (0603) | 1 | C6
6 | 贴片电容 | C. CAP 104PF 50V (0603) | 3 | C1 C2 C3
10 | 贴片电容 | C. CAP 106PF 25V (0805) | 2 | C4 C5
14 | 贴片电阻 | CARBON RESISTOR 8.2K (0603) | 1 | R4
18 | 贴片电阻 | CARBON RESISTOR 100K (0603) | 4 | R1 R2 R3 R5
41 | IC | MP1584EN 3A ,1.5MHz, 28V降压型转换器 SOP8 | 1 | U1
44 | 贴片二极管 | SS34 | 1 | D1
51 | 贴片功率电感 | 0630-4R7丝印4.7UH 7*7*3一体成型大电流贴片功率电感 | 1 | L1
51 | 可调电阻 | 可调电阻220K VG039NCHXT B224 3*3 | 1 | VR1
66 | 后焊焊点 |  | 0
67 | 插件 |  | 0
68 | 贴片 |  | 0
69 | 其它 |  | 0
总计 |  |  | ￥ |  | 0